## Tabelle1
Abkürzung | Beschreibung
BLE | Bluetooth Low Energy
BMS | Battery Management System ¦ Akku-Laderegelung
CRC | Cyclic Redundancy Check
Embedded | In das Gerät integriert
FFT | Fast Fourier Transformation
FIR | Finite Impulse Response
Flashen | Software auf Mikrocontroller laden
I2C | Inter-Integrated Circuit (Bus-System)
IC | Integrated Circuit / Integrierter Schaltkreis
IFFT | Inverse Fast Fourier Transformation
IIR | Infinite Impulse Response
Li-Ion | Lithium-Ionen
Li-Po | Lithium-Polymer
Peripherie | Gruppe von Funktionen um z.B. das PCM-Signal zu generieren
Pins | Physikalischer Anschluss am Mikrocontroller
PLL | Phase Locked Loop
ppm | Parts Per Million
PPTC | Polymeric Positive Temperature Coefficient
Register | Schnellste Speichereinheit im Mikrocontroller
RMS | Root Mean Square ¦ Effektivwert eines Signals
RTOS | Real Time Operating System / Betriebssystem auf Mikrocontroller
SPI | Serial Peripheral Interface (Bus-System)
THD | Total Harmonic Distortion / Klirrfaktor
UNIX-Format | Zeitformat gezählt ab 01.01.1970
WLAN | Wireless Local Area Network