## Tabelle1
Abkürzung | Beschreibung
CRC | Cyclic Redundancy Check
Register | Schnellste Speichereinheit im Mikrocontroller
Pins | Physikalischer Anschluss am Mikrocontroller
Embedded | In das Gerät integriert
ppm | Parts Per Million
Flashen | Software auf Mikrocontroller laden
Li-Po | Lithium-Polymer
Li-Ion | Lithium-Ionen
RTOS | Real Time Operating System / Betriebssystem auf Mikrocontroller
IIR | Infinite Impulse Response
FIR | Finite Impulse Response
UNIX-Format | Zeitformat gezählt ab 01.01.1970
SPI | Serial Peripheral Interface (Bus-System)
I2C | Inter-Integrated Circuit (Bus-System)
IC | Integrated Circuit / Integrierter Schaltkreis
FFT | Fast Fourier Transformation
IFFT | Inverse Fast Fourier Transformation
Peripherie | Gruppe von Funktionen um z.B. das PCM-Signal zu generieren
THD | Total Harmonic Distortion / Klirrfaktor
BLE | Bluetooth Low Energy
WLAN | Wireless Local Area Network
BMS | Battery Management System ¦ Akku-Laderegelung
PPTC | Polymeric Positive Temperature Coefficient